## kosztorys ofertowy
PRZEBUDOWA DROGI GMINNEJ PODDĘBICE- GRANICA GMINY CHOCEŃ dł. 520m od km 0+005 do km 0+525
KOSZTORYS OFERTOWY
Lp. | Podstawa | Opis | Jedn. obm. | Ilość | Cena jedn. | Wartość [zł]
I | ROBOTY PRZYGOTOWAWCZE CPV 45111200-0
1 | D-01.01.01
| KNR2-01.0119-0300BCD1.01 | Odtworzenie trasy i punktów wysokościowych przy liniowych robotach ziemnych w terenie równinnym | km | 0.52
2 | KNR2-01.0119-0300BCD1.01 | Inwentaryzacja powykonawcza | km | 0.52
II | ROBOTY ZIEMNE CPV 45111200-0
3 | D-04.01.01
| KNNR6.0101-0300analogia | Mechaniczne wykonanie koryta o głębokości 25 cm wraz z profilowaniem i zagęszczeniem podłoża | m2 | 34.5
mijanka 20,0*1,5+2*1,5*3,0*0,5=34,5m2
4 | D-02.03.01
| KNNR1.0201-1200analogia | Formowanie poboczy wraz zagęszczeniem z gruntu dowiezionego | m3 | 74.9
[520,0*2-(4*5,0+6,0+2*8,0)]*0,50*0,15=499*0,15=74,85m3
5 | D-04.01.01
| KNR1.00201-1200analogia | Mechaniczny załadunek i wywiezienie gruntu poza teren budowy wraz z zagospodarowaniem | m3 | 8.6
34,5*0,25=8,63m3
6 | D.06.04.01
| KNNR6.1302-0100 anal. | Odtworzenie rowów przydrożnych z wywozem urobku | m | 300
7 | D-01.03.04
| kalk.własna | Wymiana rury o średnicy 300mm na rurę PP dł. 8m z robotami ziemnymi | m | 8
24 | kalk.własna | Wykonanie kołnierza prefabrykowanego dla przepustu o średnicy 30cm | szt. | 2
III | NAWIERZCHNIA JEZDNI CPV 45233000-9
8 | D-04.02.01
| KNNR6.0106-0100 | Warstwa odcinająca z piasku grub. 10cm po zagęszczeniu | m2 | 34.5
mijanka 20,0*1,5+2*1,5*3,0*0,5=34,5m2
9 | D-04.04.02
| KNNR6.0101-0300analogia+ kalk.własna | Podbudowa dolna z mieszanki żwirowo-tłuczniowej stabilizowana mechanicznie 0-31,5 o grubości warstwy po zagęszczeniu 15 cm | m2 | 34.5
mijanka 20,0*1,5+2*1,5*3,0*0,5=34,5m2
10 | D-04.04.02
| KNNR6.0101-0300analogia+ kalk.własna | Wyrównanie istniejącej podbudowy z mieszanki żwirowo-tłuczniowej stabilizowana mechanicznie 0-31,5 | m3 | 57.2
droga 45,0*5,3+(5,3+4,3)/2*15,0=310,5m2
droga (520,0-60,0)*4,3=1978m2
(310,5+1978)*0,05*0,3=2288,5*0,05*0,5=57,2m3
11 | D-04.04.02
| KNNR6.0101-0300analogia+ kalk.własna | Podbudowa górna z mieszanki żwirowo-tłuczniowej stabilizowana mechanicznie 0-31,5 o grubości warstwy po zagęszczeniu 6cm rozłożona rozściełaczem | m2 | 2323
droga 45,0*5,3+(5,3+4,3)/2*15,0=310,5m2
droga (520,0-60,0)*4,3=1978m2
mijanka 20,0*1,5+2*1,5*3,0*0,5=34,5m2
razem: 310,5+1978+34,5=2323 m2
12 | D.04.03..01
| KNNR6.1005-0400analogia | Oczyszczenie podbudowy tłuczniowej | m2 | 2219
droga 45,0*5,1+(5,1+4,1)/2*15,0=298,5 m2
droga (520,0-60,0)*4,1=1886,0m2
mijanka 20,0*1,5+2*1,5*3,0*0,5=34,5m2
razem: 298,5+1886+34,5=2219m2
13 | D.04.03..01
| KNNR6.1005-0700analogia | Skropienie podbudowy emulsją asfaltową | m2 | 2219
14 | D.05.03.01
| KNNR6.T.analogia | Wykonanie warstwy wiążacej z betonu asfaltowego AC11W50/70 grub.3cm | m2 | 2219
15 | D.04.03..01
| KNNR6.1005-0700analogia | Skropienie podbudowy emulsją asfaltową | m2 | 2167
droga 45,0*5,0+(5,0+4,0)/2*15,0= 292,5 m2
droga (520,0-60,0)*4,0 =1840m2
mijanka 20,0*1,5+2*1,5*3,0*0,5=34,5m2
razem:292,5+ 1840+34,5=2167m2
16 | D.05.03.05a
| KNNR6.1005-0700analogia | Wykonanie warstwy ścieralnej z betonu asfaltowego AC8W50/70 grub.3cm | m2 | 2167
IV | WZMOCNIENIE POBOCZA CPV 45112730-1
17 | D.06.03.01a
| KNNR6.00113-0200analogia | Wzmocnienie pobocza tłuczniem twardym 0/31,5mm pochodzenia magmowego grub.15cm | m2 | 499
[520,0*2-(4*5,0+6,0+2*8,0)]*0,50=499m2
18 | D-06.01.01
| KNNR6.0503-0300 | Mechaniczne plantowanie - obrobienie na czysto poboczy | m2 | 491
[520,0*2-(4,0+3*5,0+6,0+2*8,0)]*1,0=491m2
V |  | ZJAZDY CPV 45233000-9
19 | D-04.01.01
| KNNR6.0101-0300analogia | Mechaniczne wykonanie koryta o głębokości 25 cm pod nawierzchnię zjazdów | m2 | 145.1
3,0*(4,3+3*5,3+6,3+2*8,3)+7*2*1,5*1,5*0,5= 145,05m2
20 | D-04.01.01
| KNNR1 T0201-1200 | Mechaniczny załadunek i wywiezienie gruntu poza teren budowy wraz z zagospodarowaniem | m3 | 36.3
145,1*0,25=36,28m3
21 | D-04.02.01
| KNNR6.0106-0100 | Warstwa odcinająca z piasku, grubość warstwy po zagęszczeniu 10 cm | m2 | 145.1
22 | D-04.04.02
| KNNR6.0113-0100anolog. +kalk.własna | Podbudowa dolna z mieszanki żwirowo-tłuczniowej stabilizowana mechanicznie 0-31,5 o grubości warstwy po zagęszczeniu 15 cm | m2 | 145.1
23 | D-04.04.02
| KNNR6.0113-0100anolog. +kalk.własna | Podbudowa górna z mieszanki żwirowo-tłuczniowej stabilizowana mechanicznie 0-31,5 o grubości warstwy po zagęszczeniu 6 cm | m2 | 145.1
24 | D.04.03..01
| KNNR6.1005-0700analogia | Skropienie podbudowy emulsją asfaltową | m2 | 145.1
25 | D.05.03.01
| KNNR6. 0309-0113 | Wykonanie warstwy ścieralnej z betonu asfaltowego AC11W50/70 grub.5cm | m2 | 145.1
WARTOŚĆ NETTO
PODATEK VAT 23%
WARTOŚĆ BRUTTO